## Throughput(RTT) for same RTT
Obsolete:
RTT [ms] | Stable Throughput @ TCP1 [Mb/s] | Stable Throughput @ TCP2 [Mb/s] | Stable Throughput @ TCP3 [Mb/s] | R1-R2 delay [ms] | Access link delay 1 [ms] | Access link delay 2 [ms] | Bandwidth utilisation | max abs delta | abs delta 1-2 | abs delta 1-3 | abs delta 2-3
10 | 3.13 | 3.12 | 3.13 | 3 | 1 | 1 | 93.8% | 0.01 | 0.01 | 0 | 0.01
50 | 2.92 | 2.71 | 2.95 | 5 | 10 | 10 | 85.8% | 0.24 | 0.21 | 0.03 | 0.24
60 | 2.83 | 2.65 | 3.04 | 10 |  |  | 85.2% | 0.39 | 0.18 | 0.21 | 0.39
80 | 2.85 | 2.87 | 2.59 | 20 |  |  | 83.1% | 0.28 | 0.02 | 0.26 | 0.28
120 | 2.6 | 2.75 | 2.66 | 40 |  |  | 80.1% | 0.15 | 0.15 | 0.06 | 0.09
160 | 2.28 | 2.38 | 2.4 | 60 |  |  | 70.6% | 0.12 | 0.1 | 0.12 | 0.02
200 | 2.53 | 2.34 | 2.06 | 80 |  |  | 69.3% | 0.47 | 0.19 | 0.47 | 0.28

## Throughput(RTT) for diff RTT
delay_zXRX == delay_RXoX (source and receiver delay is equal)
no. | RTT @ TCP1 [ms] | RTT @ TCP2 [ms] | RTT @ TCP3 [ms] | Stable Throughput @ TCP1 [Mb/s] | Stable Throughput @ TCP2 [Mb/s] | Stable Throughput @ TCP3 [Mb/s] | Access link delay 1 & 2 @ TCP1 [ms] | Access link delay 1 & 2 @ TCP2 [ms] | Access link delay 1 & 2 @ TCP3 [ms] | R1-R2 link delay [ms] | Bandwidth usage | RTT choice comment
1 | 64 | 40 | 24 | 1.09 | 1.55 | 5.36 | 22 | 10 | 2 | 5 | 80% | TCP1 highest, TCP3 lowest, TCP2 between
2 | 36 | 80 | 50 | 4.86 | 1.43 | 1.82 | 8 | 30 | 15 |  | 81.1% | TCP2 highest, TCP1 lowest, TCP3 between
3 | 40 | 26 | 74 | 2.83 | 4.46 | 0.92 | 10 | 3 | 27 |  | 82.1% | TCP3 highest, TCP2 lowest, TCP1 between
4 | 50 | 50 | 28 | 2.4 | 2.27 | 4.27 | 15 | 15 | 4 |  | 89.4% | TCP1 == TCP2, TCP3 lower than others
5 | 36 | 60 | 60 | 3.61 | 2.52 | 2 | 8 | 20 | 20 |  | 81.3% | TCP2 == TCP3, TCP1 lower than others
6 | 60 | 36 | 60 | 2.76 | 3.25 | 2.69 | 20 | 8 | 20 |  | 87% | TCP1 == TCP3, TCP2 lower than others
7 | 36 | 36 | 60 | 3.85 | 4.01 | 1.09 | 8 | 8 | 20 |  | 89.5% | TCP1 == TCP2, TCP3 higher than others
8 | 64 | 44 | 44 | 1.73 | 2.14 | 3.52 | 22 | 12 | 12 |  | 73.9% | TCP2 == TCP3, TCP1 higher than others
9 | 34 | 62 | 34 | 3.69 | 1.75 | 3.61 | 7 | 21 | 7 |  | 90.5% | TCP1 == TCP3, TCP2 higher than others

## Config (edit)
no. | Access link delay 1 & 2 @ TCP1 [ms] | Access link delay 1 & 2 @ TCP2 [ms] | Access link delay 1 & 2 @ TCP3 [ms] | R1-R2 link delay [ms]
1 | 22 | 10 | 2 | 5
2 | 8 | 30 | 15
3 | 10 | 3 | 27
4 | 15 | 15 | 4
5 | 8 | 20 | 20
6 | 20 | 8 | 20
7 | 8 | 8 | 20
8 | 22 | 12 | 12
9 | 7 | 21 | 7